## 固废
2022无锡市固废环保处置有限公司
序号 | 项目 | 点位 | 指标 | 频次 | 标准 | 1 | 2 | 3 | 4 | 5 | 6 | 7 | 8 | 9 | 10 | 11 | 12
1 | 废气 | DA001 | 臭气浓度 | 半年 | 2000 | 1: 550; 7: 412
2 |  |  | 氨气 |  | 4.9 | 1: 2.75; 7: 2.56
3 |  |  | 硫化氢 |  | 0.33 | 1: 0.02; 7: 0
4 |  |  | 颗粒物 |  | 120 | 1: 20; 7: 20
5 | 废气 | 厂界 | 臭气浓度 | 月 | 30 | 10 | 10 | 10 | 10 | 10 | 10 | 10 | 10 | 10 | 10 | 10 | 10
6 |  |  | 氨气 |  | 2 | 0.2 | 0.24 | 0.11 | 0.2 | 0.46 | 0.17 | 0.26 | 0.2 | 0.1 | 0.42 | 0.29 | 0.12
7 |  |  | 硫化氢 |  | 0.1 | 0.01 | 0 | 0.001 | 0 | 0 | 0.006 | 0.011 | 0 | 0.003 | 0 | 0 | 0
8 |  |  | 颗粒物 |  | 1 | 0.217 | 0.318 | 0.373 | 0.383 | 0.382 | 0.313 | 0.368 | 0.379 | 0.377 | 0.335 | 0.389 | 0.373
9 | 废水总排 | DW001 | pH | 月 | 6.5-9.5 | 8.9 | 6.8 | 7.3 | 7.7 | 7.3 | 7.4 | 8.2 | 7.3 | 6.9 | 7.3 | 7.3 | 7.8
10 |  |  | 悬浮物 |  | 400 | 23 | 42 | 25 | 35 | 46 | 38 | 56 | 54 | 44 | 54 | 66 | 42
11 |  |  | 化学需氧量 |  | 500 | 150 | 118 | 62 | 76 | 152 | 166 | 52 | 156 | 76 | 142 | 172 | 124
12 |  |  | 总汞 |  | 0.05 | 0 | 0 | 0 | 0 | 0 | 0 | 0 | 0 | 0 | 0 | 0 | 0
13 |  |  | 总镉 |  | 0.1 | 0 | 0 | 0 | 0 | 0 | 0 | 0 | 0 | 0 | 0 | 0 | 0
14 |  |  | 总铬 |  | 1.5 | 0.05 | 0 | 0 | 0 | 0 | 0 | 0 | 0 | 0 | 0 | 0 | 0
15 |  |  | 六价铬 |  | 0.5 | 0 | 0 | 0 | 0 | 0 | 0 | 0 | 0 | 0 | 0 | 0 | 0
16 |  |  | 总砷 |  | 0.5 | 0 | 0 | 0 | 0 | 0 | 0 | 0 | 0 | 0 | 0 | 0 | 0
17 |  |  | 总铅 |  | 1 | 0 | 0 | 0 | 0 | 0 | 0 | 0 | 0 | 0 | 0 | 0 | 0
18 |  |  | 总镍 |  | 1 | 0 | 0 | 0 | 0 | 0 | 0 | 0 | 0 | 0 | 0 | 0 | 0
19 |  |  | 总铜 |  | 2 | 0 | 0 | 0 | 0 | 0 | 0 | 0 | 0 | 0 | 0 | 0 | 0
20 |  |  | 总锌 |  | 5 | 0 | 0 | 0 | 0 | 0 | 0 | 0 | 0 | 0 | 0 | 0 | 0
21 |  |  | 总铍 |  | 0.005 | 0 | 0 | 0 | 0 | 0 | 0 | 0 | 0 | 0 | 0 | 0 | 0
22 |  |  | 总硒 |  | 0.5 | 0 | 0 | 0 | 0 | 0 | 0 | 0 | 0 | 0 | 0 | 0 | 0
23 |  |  | 总氮 |  | 70 | 5.23 | 39.5 | 22.2 | 18.9 | 26.1 | 34.2 | 14.2 | 4.71 | 14.3 | 60.6 | 25.4 | 19.7
24 |  |  | 氨氮 |  | 45 | 5.14 | 1.87 | 4.32 | 14 | 9.57 | 11.9 | 3.28 | 0.427 | 2.24 | 5.92 | 7.06 | 5.17
25 |  |  | 总磷 |  | 8 | 0.7 | 0.76 | 0.3 | 0.75 | 0.92 | 0.33 | 0.5 | 0.37 | 0.48 | 1.11 | 0.28 | 0.18
26 |  |  | 氟化物 |  | 20 | 0 | 0 | 0 | 0 | 8.05 | 9.52 | 12.6 | 12.9 | 9.22 | 11.5 | 14 | 9.4
27 |  |  | 石油类 |  | 20 | 1.31 | 7.12 | 4.09 | 0.27 | 0.21 | 0.34 | 0.21 | 0.07 | 0 | 0 | 0 | 0
28 |  |  | 总氰化物 |  | 1 | 0 | 0 | 0 | 0 | 0 | 0.015 | 0.063 | 0.005 | 0 | 0 | 0.052 | 0.041
29 | 土壤 mg/kg | 监测点位 | pH | 年 | 6.5-14 | 1: 7.14
30 |  |  | 总汞 |  | 1.5 | 1: 0.349
31 |  |  | 总镉 |  | 1 | 1: 0.66
32 |  |  | 总铬 |  | 400 | 1: 236
33 |  |  | 总砷 |  | 30 | 1: 18.3
34 |  |  | 总铅 |  | 500 | 1: 310
35 |  |  | 总镍 |  | 200 | 1: 91
36 |  |  | 总铜 |  | 400 | 1: 326
37 |  |  | 总锌 |  | 500 | 1: 389
38 | 地下水 | 3个监测井 | pH | 季度 | 6.5-8.5 | 1: 7.1; 4: 7.1; 7: 7.2; 10: 7.4
39 |  |  | 浑浊度 |  | 3 | 1: 2; 4: 2; 7: 2; 10: 2
40 |  |  | 溶解性总固体 |  | 1000 | 1: 870; 4: 309; 7: 282; 10: 316
41 |  |  | 总大肠菌群 |  | 3 | 1: 0; 4: 0; 7: 0; 10: 0
42 |  |  | 氨氮 |  | 0.5 | 1: 0.288; 4: 0.336; 7: 0.227; 10: 0.259
43 |  |  | 亚硝酸盐 |  | 1 | 1: 0.006; 4: 0; 7: 0; 10: 0
44 |  |  | 硝酸盐 |  | 20 | 1: 5.89; 4: 1.29; 7: 0; 10: 0
45 |  |  | 氯化物 |  | 250 | 1: 28.4; 4: 42.9; 7: 30.8; 10: 20
46 | 噪声 |  | 噪声 | 月 | 50/60 | bar: 1 to 12

## 工废
工废2022年
序号 | 排放口 | 污染物名称 | 频次 | 标准 | 1 | 2 | 3 | 4 | 5 | 6 | 7 | 8 | 9 | 10 | 11 | 12
1 | DA001回转窑 | 林格曼黑度 | 半年 | 1 | bar: 1; 7
2 |  | 氟化氢 |  | 4 | 1: 0; 7: 0
3 |  | 二噁英类 |  | 0.5 | 1: 0.001; 7: 0.093
4 |  | 镉 | 月 | 0.05 | 1.6e-05 | 5.7e-05 | 0.000146 | 4.8e-05 | 2.7e-05 | 0 | 1.1e-05 | 3.8e-05 | 2.7e-05 | 4.1e-05 | 5.2e-05 | 0
5 |  | 铅 |  | 0.5 | 0.0016 | 0.0013 | 0.0012 | 0.0025 | 0.0028 | 0.0024 | 0.0011 | 0.0018 | 0.0014 | 0.0024 | 0.0016 | 0.0004
6 |  | 汞 |  | 0.05 | 0 | 0 | 0 | 0 | 0 | 0 | 0 | 0 | 0 | 0 | 0.0049 | 0
7 |  | 铬 |  | 0.5 | 0.001 | 0.0031 | 0.0008 | 0.0006 | 0.0008 | 0.0011 | 0.0011 | 0.0005 | 0.0006 | 0.0009 | 0.0023 | 0.0006
8 |  | 砷 |  | 0.5 | 0.0085 | 0.0011 | 0.0026 | 0.0011 | 0.0016 | 0.0008 | 0.001 | 0.0009 | 0.0036 | 0.0027 | 0.0019 | 0.0004
9 |  | 铊 |  | 0.05 | 8e-06 | 0 | 0 | 1.1e-05 | 0 | 0 | 4.7e-05 | 0 | 7.5e-05 | 0 | 0 | 0
10 |  | 铜 |  | 2 | 0.0004 | 0.0003 | 0 | 0 | 0 | 0.0006 | 0.0002 | 0 | 0.0003 | 0.0004 | 0.0004 | 0
11 |  | 锰 |  |  | 0.00137 | 0.00067 | 0.00035 | 0.00074 | 0.00069 | 0.00071 | 0.00092 | 0.00063 | 0.00117 | 0.00055 | 0.00083 | 0.0001
12 |  | 锡 |  |  | 0.0004 | 0.0007 | 0.0025 | 0 | 0.0005 | 0.0004 | 0 | 0 | 0.0005 | 0.0007 | 0.0004 | 0
13 |  | 镍 |  |  | 0.0003 | 0.0007 | 0.0002 | 0.0002 | 0.0002 | 0.0004 | 0.0003 | 0 | 0.0002 | 0.0004 | 0.0012 | 0.0003
14 |  | 锑 |  |  | 0.00123 | 0.0002 | 0.00021 | 0.00025 | 0.00028 | 0.0002 | 8e-05 | 0.00022 | 0.0002 | 0.00012 | 9e-05 | 0
15 |  | 钴 |  |  | 3.7e-05 | 2.1e-05 | 0 | 1e-05 | 1.7e-05 | 2.1e-05 | 1.5e-05 | 0 | 1.2e-05 | 1.1e-05 | 3.7e-05 | 0
16 | DA002热解炉 | 林格曼黑度 | 半年 | 1 | bar: 1; 7
17 |  | 氟化氢 |  | 7 | 1: 0; 7: 0
18 |  | 二噁英类 |  | 0.5 | 1: 0.039; 7: 0.019
19 |  | 镉 | 月 | 0.05 | 3.5e-05 | 0 | 7.3e-05 | 8.4e-05 | 0.000144 | 0 | 1.1e-05 | 6.5e-05 | 1.9e-05 | 2.9e-05 | 3.2e-05 | 0
20 |  | 铅 |  | 0.5 | 0.0022 | 0.001 | 0.0017 | 0.0027 | 0.0066 | 0.0024 | 0.0012 | 0.0029 | 0.0018 | 0.0023 | 0.0017 | 0.0011
21 |  | 汞 |  | 0.05 | 0 | 0 | 0 | 0 | 0 | 0 | 0 | 0 | 0 | 0 | 0.0054 | 0
22 |  | 铬 |  | 0.5 | 0.0007 | 0.0005 | 0.001 | 0.0008 | 0.002 | 0.0013 | 0.0012 | 0.0007 | 0.0007 | 0.0007 | 0.0015 | 0.0006
23 |  | 砷 |  | 0.5 | 0.0008 | 0.0017 | 0.0031 | 0.0015 | 0.0039 | 0.0007 | 0.001 | 0.0016 | 0.0033 | 0.0019 | 0.0022 | 0.0003
24 |  | 铊 |  | 0.05 | 1e-05 | 2.8e-05 | 0 | 1.1e-05 | 1.3e-05 | 1e-05 | 7e-05 | 1.1e-05 | 7.3e-05 | 1.6e-05 | 0 | 0
25 |  | 铜 |  | 2 | 0 | 0 | 0 | 0 | 0.0004 | 0.0002 | 0.0002 | 0.0011 | 0.0002 | 0.0003 | 0.0003 | 0
26 |  | 锰 |  |  | 0.00059 | 0.00042 | 0.00049 | 0.00083 | 0.00202 | 0.00073 | 0.00059 | 0.00164 | 0.00064 | 0.00038 | 0.00063 | 0.00026
27 |  | 锡 |  |  | 0.0003 | 0.0007 | 0.0019 | 0.0005 | 0.0012 | 0.0005 | 0 | 0.0007 | 0.0005 | 0.0007 | 0.0005 | 0
28 |  | 镍 |  |  | 0.0001 | 0 | 0.0002 | 0.0003 | 0.001 | 0.0004 | 0.0015 | 0.0002 | 0.0002 | 0.0002 | 0.0005 | 0.0008
29 |  | 锑 |  |  | 0.00023 | 0.00018 | 0.00031 | 0.00031 | 0.0007 | 0.0002 | 0.00011 | 0.00057 | 0.0002 | 0.0003 | 0.00017 | 0
30 |  | 钴 |  |  | 1.1e-05 | 0 | 0 | 0.0003 | 3e-05 | 2e-05 | 1.5e-05 | 1.6e-05 | 1.2e-05 | 0 | 2.2e-05 | 0
31 | DA003 | 臭气浓度 | 年 | 2000 | 1: 73
32 |  | 氨 |  | / | 1: 0.44
33 |  | 硫化氢 |  | / | 1: 0.01
34 | DA004 | 臭气浓度 | 年 | 2000 | 1: 73
35 |  | 氨 |  | / | 1: 2.37
36 |  | 硫化氢 |  | / | 1: 0
37 | DA005 | 臭气浓度 | 年 | 2000 | 1: 73
38 |  | 氨 |  | / | 1: 0.36
39 |  | 非甲烷总烃 |  | 60 | 1: 1.12
40 |  | 硫化氢 |  | / | 1: 0
41 | DW001 (污水总排口) | pH | 季度 | 6-9 | 1: 8.6; 4: 7.4; 7: 7.9; 10: 8.3
42 |  | BOD5 |  | 300 | 1: 5.2; 4: 8.4; 7: 6.3; 10: 6.8
43 |  | COD |  | 500 | 1: 24; 4: 36; 7: 24; 10: 29
44 |  | 粪大肠菌群 |  | 1000 | 1: 30; 4: 0; 7: 0; 10: 0
45 |  | 总汞 |  | 0.05 | 1: 0.0462; 4: 0.00197; 7: 0.00636; 10: 0.0022
46 |  | 总镉 |  | 0.1 | 1: 0; 4: 0; 7: 0; 10: 0
47 |  | 总铬 |  | 1.5 | 1: 0; 4: 0; 7: 0; 10: 0
48 |  | 六价铬 |  | 0.5 | 1: 0; 4: 0; 7: 0; 10: 0
49 |  | 总砷 |  | 0.5 | 1: 0.0016; 4: 0.0024; 7: 0.0007; 10: 0.0012
50 |  | 总铅 |  | 1 | 1: 0; 4: 0; 7: 0; 10: 0
51 |  | 氨氮 |  | 45 | 1: 4.38; 4: 15; 7: 0.182; 10: 9.43
52 |  | 氟化物 |  | 20 | 1: 8.2; 4: 14.5; 7: 19.3; 10: 17.8
53 |  | 总余氯 |  | 5 | 1: 0.2; 4: 0.2; 7: 0.7; 10: 0.17
54 |  | 悬浮物 | 月 | 400 | 8 | 8 | 7 | 9 | 9 | 8 | 8 | 16 | 14 | 15 | 7 | 8
55 |  | 总氮 |  | 70 | 6.85 | 3.76 | 7.49 | 24.4 | 25.8 | 17.8 | 7.68 | 7.51 | 10.9 | 10.7 | 20.8 | 19.8
56 |  | 总磷 |  | 8 | 0.21 | 0.2 | 0.43 | 0.68 | 0.89 | 0.42 | 0.3 | 0.2 | 0.74 | 0.4 | 0.07 | 0.08
57 |  | 石油类 |  | 20 | 0 | 0 | 0 | 0 | 0 | 0 | 0 | 0 | 0 | 0 | 0.06 | 0.06
58 | 土壤1#-3# | pH | 年 | 无 | 1: 8.45
59 |  | 总汞 |  | 38 | 1: 0.058
60 |  | 总镉 |  | 65 | 1: 0.17
61 |  | 总铬 |  | 无 | 1: 78
62 |  | 总砷 |  | 60 | 1: 15.9
63 |  | 总铅 |  | 800 | 1: 35
64 |  | 总镍 |  | 900 | 1: 54
65 |  | 总铜 |  | 18000 | 1: 30
66 |  | 总锌 |  | 无 | 1: 144
67 | 地下水 | pH | 两个月一次 | 6.5-8.5 | 1: 7.3; 3: 7.3; 5: 7.2; 7: 7.1; 9: 7.1; 11: 7.1
68 |  | 高锰酸盐指数 |  | 3 | 1: 0.7; 3: 0.5; 5: 0.6; 7: 0; 9: 0.5; 11: 0.5
69 |  | 总汞 |  | 0.001 | 1: 6e-05; 3: 0.0001; 5: 6e-05; 7: 0; 9: 8e-05; 11: 0.0001
70 |  | 总铬 |  | 无 | 1: 0; 3: 0; 5: 0; 7: 0; 9: 0; 11: 0.03
71 |  | 总砷 |  | 0.01 | 1: 0.0052; 3: 0.0053; 5: 0.0006; 7: 0.0028; 9: 0.0018; 11: 0.0038
72 |  | 总铅 |  | 0.01 | 1: 0; 3: 0; 5: 0; 7: 0.00088; 9: 0; 11: 9e-05
73 |  | 总镍 |  | 0.02 | 1: 0; 3: 0; 5: 0; 7: 0; 9: 0; 11: 0.007
74 |  | 总氰化物 |  | 0.05 | 1: 0; 3: 0; 5: 0; 7: 0; 9: 0; 11: 0.002
75 | 无组织气体 | 臭气 | 季度 | 20 | 1: 18; 4: 17; 7: 17; 10: 17
76 |  | 氨气 |  | 1.5 | 1: 0.03; 4: 0.03; 7: 0.02; 10: 0.03
77 |  | 氟化物 |  | 0.02 | 1: 0; 4: 0; 7: 0; 10: 0
78 |  | 氯化氢 |  | 0.2 | 1: 0.082; 4: 0.046; 7: 0.044; 10: 0.041
79 |  | 硫化氢 |  | 0.06 | 1: 0; 4: 0; 7: 0; 10: 0
80 |  | 颗粒物 |  | 1 | 1: 0.317; 4: 0.334; 7: 0.301; 10: 0.368
81 |  | 非甲烷总烃 |  | 4 | 1: 0.88; 4: 1.19; 7: 0.94; 10: 0.93
82 | 厂界噪声 | 噪声 | 半年 | 50/60 | bar: 1; 7
Note on E42: pc: 无限制